## X2X-X2X
Comment | Designator | Footprint | Quantity | Part Description | Part Number
100n | C1 | 0603 - Cap | 1 | Ceramic Capacitors SMD 50 V 0.1uF X7R 0603 10% | CC0603KRX7R9BB104
Fuse PTS | F1, F2 | 1210_MF | 2 | Resettable Fuses - PPTC 30V 50MA | MF-USMF005-2
10k | R1 | 0603_Res | 1 | SMD Resistor 0603, 10kOhms, 1%, 1/10W | RC0603FR-0710KL
| TVS1, TVS3, TVS4 | DO-214AC | 3 | ESD Diodes 5V 400 W, ESD Diodes 5V 400 W, ESD Protection Diodes 5volts 800/1600uA 43.5 Amps Bi-Dir | SMAJ5.0CA
| U1 | MAX485 - duplicate | 1 | RS-485 Interface IC Low-Power | SN65HVD3082EDR