## CPU-CPU
Comment | Designator | Footprint | Quantity | Part Description | Part Number
| Atm1 | TQFP | 1 | 8-bit MCU 32KB In-system Flash 20MHz 1.8V-5.5V | Atmega328P-AU
100n | C2 | 0603 - Cap | 1 | Ceramic Capacitors SMD 50 V 0.1uF X7R 0603 10% | CC0603KRX7R9BB104
18p | C4, C5 | 0603 - Cap | 2 | Cap SMD/SMT 50 V 18 pF C0G 0603 5% | CC0603JRNPO9BN180
| PL1 | IDC-10MS | 1 | IDC Connector 2х5 | DS1013-10SSIB1-B-0
10k | R2, R3, R4, R5 | 0603_Res | 4 | SMD Resistor 0603, 10kOhms, 1%, 1/10W | RC0603FR-0710KL
16.0 MHz | XTL1 | KX-7 XTAL | 1 | Oscillator 16.0 MHz | Geyer KX-7 16.0 MHz