## DI-24-DI_24V_DC
Designator | Footprint | Part Description | Part Number | Quantity
C3, C15, C16, C17, C18, C19, C20, C21, C22, C23, C24, C25, C26, C27, C28, C29 | 0603_CAP | Capacitor 0.1uF X7R 0603 10% | CC0603KRX7R9BB104 | 16
D3, D4, D5, D6, D7, D8, D9, D10, D12, D13, D14, D15, D16, D17, D18, D19 | SOT23 | Zener Diodes 5.1V 250mW | BZX84C5V1LT1G | 16
R13, R14, R15, R16, R21, R22, R23, R27, R28, R29, R33, R34, R35, R39, R40, R41 | 0603_RES | Resistor 0603, 39kOhms, 1%, 1/10W | RC0603FR-0739KL | 16
R17, R18, R19, R20, R24, R25, R26, R30, R31, R32, R36, R37, R38, R42, R43, R44 | 0603_RES | Resistor 0603, 10kOhms, 1%, 1/10W | RC0603FR-0710KL | 16
TVS5, TVS6, TVS7, TVS8, TVS9, TVS10, TVS11, TVS12, TVS13, TVS14, TVS15, TVS16, TVS17, TVS18, TVS19, TVS20 | DO-214AC | TVS Diodes 400W 30V 5% Bi-Directional | SMAJ30CA | 16
U6, U7 | SOIC 16 | Counter Shift Register | 74HC165D.653 | 2