## PSU-PSU
Designator | Footprint | Part Description | Part Number | Quantity
C6, C9, C10, C11, C12, C13 | 0603_CAP | Capacitor 0.1uF X7R 0603 10% | CC0603KRX7R9BB104 | 6
C7 | 1206_CAP | 47 uF 10 VDC 10% 1210 X7R | GRM32ER71A476KE15L | 1
C14 | 1206_CAP | Ceramic Capacitor 10UF 50V 10% 1210 | GRM32ER71H106KA12L | 1
D1, D2 | B340A-13-F | Schottky Diodes & Rectifiers 60V 3A | B360A-13-F | 2
F3 | Fuse USMF030 | PPTC 30V 50MA | MF-USMF005-2 | 1
L1 | SRU1048 | 33uH 30% SMD 1048 | SRU1048-330Y | 1
R6, R8, R9 | 0603_RES | Resistor 0603, 10kOhms, 1%, 1/10W | RC0603FR-0710KL | 3
R7 | 0603_RES | Resistor 0603, 47kOhms, 5%, 1/10W | RC0603JR-0747K | 1
R10 | 0603_RES | Resistor 0603, 1.4kOhms, 1%, 1/10W | RC0603FR-071K4L | 1
TVS2 | DO-214AC | TVS Diodes 600W 12V Bidirect | SM6T12CA | 1
U2 | SOIC 8 | Switching Voltage Regulators 3A 28V In Step Down SWIFT DC/DC | TPS54331 | 1
U3 | SOT223 | LDO Voltage Regulators 5 V | LM1117MPX-5.0 | 1
С8 | 1206_CAP | Ceramic Capacitor 10uF X5R 1206 10% | CC1206KKX5R9BB106 | 1