## RS485-RS485
Designator | Footprint | Part Description | Part Number | Quantity
C1 | 0603_CAP | Capacitor 0.1uF X7R 0603 10% | CC0603KRX7R9BB104 | 1
F1, F2 | 1210_MF | PPTC 60V 100MA | MF-MSMF010-2 | 2
R1 | 0603_RES | Resistor 0603, 10kOhms, 1%, 1/10W | RC0603FR-0710KL | 1
TVS1, TVS3, TVS4 | DO-214AC | TVS Diodes 6volts 800/1600uA 38.8 Amps Bi-Dir | SMAJ6.0CA | 3
U1 | SOIC 8 | RS-485 Interface IC Low-Power | SN65HVD3082EDR | 1