## Лист1
Корпус | Обозначение на плате | Номинал | Каталожный номер | На 1 плату
Batt Holder CR2032 | B1 |  | BH810 | 1
Tact Switch | Btn1, Btn2 |  | 1825027-2 | 2
CERCAP 0603 | C1, C22, C26, C28, C29, C30, C35, C45, C48, C50, C52, C55, C58, C63, C64, C65, C67, C69, C71, C74 | 6.8n | CC0603KRX7R9BB682 | 20
1206 | C2, C9, C10, C24, C31, C33, C34, C46, C59, C76 | 22uF | GRM31CR61C226KE15L | 10
CERCAP 0603 | C3, C4, C5, C6, C7, C8, C11, C12, C13, C14, C16, C23, C25, C32, C36, C39, C42, C47, C49, C54, C57, C60, C61, C62, C66, C68, C73 | 0.1u | CC0603ZRY5V9BB104 | 27
1206 | C15 | 10uF | CL31B106KBHNNNE | 1
CERCAP 0603 | C17, C18, C19, C20, C21, C27, C37, C38, C40, C41, C43, C44, C51, C53, C70, C72 | 18pf | GRM1885C1H180JA01D | 16
CERCAP 0603 | C56, C75 | 4.7u | GRM188R61A475KE15D | 2
SMA | D1, D2 |  | B340A-13-F | 2
SOT23-3 | D4 |  | BAT54C | 1
RJ45 DIP | ETH1, ETH2 |  | J0011D21BNL | 2
SMT 1812 | F2 |  | MF-MSMF030-2 | 1
USB B | J1 | USBB-1J | DS1099-WN0-Fe | 1
0805 | L1, L2, L3, L4 | 100MHz | BLM21PG220SN1D | 4
CDRH127 | L5 | CDRH127/LDNP-220MC | CDRH127/LDNP-220MC | 1
SMD 0603 1.6X0.8MM | LED1, LED2, LED3, LED6, LED7, LED8 | yellow | KP-1608SYC | 6
SMD 0603 1.6X0.8MM | LED4, LED5, LED9, LED10 | green | KP-1608SGC | 4
DIP - 12 | P1 |  | 1843114 MCD 1.5/ 6-G1-3.81 | 1 | Давальческое сырье
DIP 5 | P3 |  | 1757271 MSTBA 2,5/ 5-G-5,08, Разъем платы | 1 | Давальческое сырье
RES_CR0603 | R1, R9, R102, R103 | 100k | RC0603FR-07100KL | 4
RES_CR0603 | R3, R4 | 39 | RC0603FR-0739RL | 2
RES_CR0603 | R5, R21, R63, R100, R101 | 6k2 | RC0603FR-076K2 | 5
RES_CR0603 | R6, R8, R11, R12, R14, R15, R16, R23, R25, R26, R32, R34, R35, R43, R45, R46, R47, R49, R50, R51, R52, R53, R56, R57, R58, R74, R82, R83, R84, R87, R88, R89, R90, R91, R94, R95 | 10k | RT0603FRE0710KL | 36
RES_CR0603 | R2, R7, R10, R17, R20, R27, R29, R36, R38, R75, R106 | 1k | RC0603FR-071KL | 11
RES_CR0603 | R13, R22, R40, R41, R54, R55, R92, R93 | 49.9R | RC0603FR-0749R9 | 8
0603 | R18, R19, R24, R28, R30, R33, R37, R39, R44, R48, R64, R65, R66, R67, R68, R69, R70, R71, R72, R73, R76, R77, R78, R79, R80, R81, R85, R86 | 240 | RC0603JR-07240RL | 28
0603 | R31, R42 | 10 | RC0603JR-0710RL | 2
RES_CR0603 | R59, R60, R61, R62, R96, R97, R98, R99 | 33 | RC0603FR-0733R | 8
SOT23 | T1 |  | IRLML6302 | 1
SM6T | TVS1 |  | SM6T12CA | 1
LQFP144 | U1 |  | ATSAM3X8EA-AU | 1
SOIC 8 | U2 |  | TPS54331DR | 1
SOT223 | U3 |  | LM1117MPX-3.3 | 1
SOIC 8 | U4, U5, U6, U7, U8, U9, U10 |  | MAX487ESA+T | 7
LQFP 48 | U11, U16 |  | W5500 | 2
SC-70-5 | U12, U13, U14, U15 |  | SN74LVC1G125DCKR | 4
TSSOP 24 | U17, U18, U19 |  | SC16IS740IPW.112 | 3
SMD | uSD | micro SD card holder | DM3AT-SF-PEJM5 | 1
QSMD4.9x1.8x0.96 | XT1 | 32.768Khz | KX-327XST 32.768 kHz | 1
QSMD3.2x2.5x0.8 | XTL1, XTL2, XTL3 | 14.7456MHz | Geyer KX-7Т 14.7456MHz | 3
QSMD3.2x2.5x0.8 | XTL4, XTL5 | 25.0 MHz | Geyer KX-7T 25.0 MHz | 2
QSMD3.2x2.5x0.8 | XTL6 | 12.0 MHz | KX-7Т 12.0 MHz 30/50/100 12 pF | 1
CG0603 | Z1, Z2 |  | CG0603MLC-05E | 2
SOT323 | 'TVS2, TVS3, TVS4, TVS5, TVS6, TVS7, TVS8 |  | CDSOT23-SM712 | 7