## CPU-CPU
Comment | Designator | Part Description | Part Number | Quantity
| Atm1 | 8-bit MCU 32KB 20MHz 1.8V-5.5V | Atmega328P-AU | 1
100n | C4 | Multilayer Ceramic Capacitor 50 V 0.1uF Y5V 0603 -20/+80% | CC0603ZRY5V9BB104 | 1
18p | C5, C6 | Multilayer Ceramic Capacitor 50 V 18 pF C0G 0603 5% | CC0603JRNPO9BN180 | 2
| Dip1 | Bit switch 5 bits | DPL-05-V | 1
| LED1, LED2 | 0603 Single Colour LED Green | KP-1608SGC | 2
| LG1 | Light Guide | 5151094F | 1
| PL3 | Socket; IDC; male; PIN: 10; straight; | DS1013-10SSIB1-B-0 | 1
10k | R6, R22, R23, R24, R25, R26 | Thin Film Resistors - SMD 10K ohm 1% 1/10W | RT0603FRE0710KL | 6
1k | R7, R8, R11, R27 | Thick Film Resistor - 0603, 1kOhms, 1%, 1/10W | RC0603FR-071KL | 4
16.0 MHz | XTL2 | CRYSTAL 16.0000MHZ 18PF | Geyer KX-7 16.0 MHz | 1