## PSU-PSU
Comment | Designator | Footprint | Quantity | Part Description | Part Number
100n | C6, C9, C13 | 0603 - Cap | 3 | Ceramic Capacitors SMD 50 V 0.1uF X7R 0603 10% | CC0603KRX7R9BB104
47uF | C7 | 1210 | 1 | Capacitor - SMD 47 uF 10 VDC 10% 1210 X7R | GRM32ER71A476KE15L
10uF | C8 | 1210 | 1 | Ceramic Capacitors SMD 10UF 50V 10% 1210 | GRM32ER71H106KA12L
18p | C10 | 0603 - Cap | 1 | Cap SMD/SMT 50 V 18 pF C0G 0603 5% | CC0603JRNPO9BN180
10n | C11, C12 | 0603 - Cap | 2 | Capacitor SMD 0.01 uF 50 VDC 5% 0603 C0G (NP0) | GRM1885C1H103JA01D
22uF | C14 | 1206 | 1 | Cap SMD 16V 22uF X5R 1210 10% | CC1210KKX5R7BB226
| D1, D2 | B340A-13-F | 2 | Schottky Diode 60V 3A | B360A-13-F
| F3 | MSMF | 1 | PPTC 60V 100MA | MF-MSMF010-2
| L1 | SRU1048 | 1 | Power Inductor SMD 33uH 30% SMD 1048 | SRU1048-330Y
10k | R6, R8, R9 | 0603_Res | 3 | SMD Resistor 0603, 10kOhms, 1%, 1/10W | RC0603FR-0710KL
47k | R7 | 0603_Res | 1 | SMD Resistor 0603, 47kOhms, 5%, 1/10W | RC0603JR-0747K
1k4 | R10 | 0603_Res | 1 | Thick Film Resistor 0603, 1.4kOhms, 1%, 1/10W | RC0603FR-071K4L
| TVS2 | SM6T | 1 | ESD TVS Diode 600W 12V Bidirect | SM6T12CA
| U2 | SOIC 8 | 1 | Switching Voltage Regulators 3A 28V | TPS54331
| U3 | SOT223 | 1 | LDO 5V 800MA | LM1117MPX-5.0